## Sheet1
Nanjing Changyou Zhizao integrated Housing Technology Co., Ltd Address：22 Bailongjiang East Street, Jianye District, Nanjing, China Tel： ++8615715175250 WhatsApp： +8615715175250 E-mail：Joycesong010308@gmail.com
Folding Container House（Z-type）
产品规格 Product Specifications | 长*宽*高（mm） Dimensions (LWH, mm) | 国外出口尺寸：5800*2500*2560（内5640*2310*2350） Export standard: 580025002560 (Internal: 564023102350)
| 屋面形式 Roof Type | 瓦楞顶，自由滑水 Corrugated roof, free drainage
| 层数 Floors | ≤3层 ≤ 3 layers
设计参数 Design Parameters | 结构设计使用年限 Design Service Life | 20年 20 years
| 地面活载 Floor Live Load | 2.0KN/㎡
| 屋面活载 Roof Live Load | 0.5KN/㎡
| 风荷载 Wind Load | 0.6KN/㎡
| 抗震设防烈度 Seismic Fortification Intensity | 8度 8-degree
| 角头 Corner Fittings | 160*160镀锌4.5厚度 60*160 galvanized, 4.5 mm thickness
结构 Structure | 钢制角柱 Steel Corner Columns | 规格：140*140mm 2.5mm烤漆板 140*140 mm, 2.5 mm painted steel plate
| 屋面主梁 Roof Main Beam | 镀锌冷轧型钢，t=2.5mm，材质Q235B Galvanized cold-rolled steel, t=2.5 mm, material: Q235B
| 屋面次梁 Roof Secondary Beam | 镀锌方管3X5=8根方管、2*4=2根、5*10=1根、3*3=1根t=1.3mm，材质Q235B Galvanized square tubes: 3X5=8 pcs, 2X4=2 pcs, 5X10=1 pc, 3X3=1 pc; t=1.3 mm, material: Q235B
| 地面主梁 Floor Main Beam | 镀锌冷轧型钢，t=2.5mm，材质Q235B Galvanized cold-rolled steel, t=2.5 mm, material: Q235B
| 地面次梁 Floor Secondary Beam | 镀锌方管6*10几字型钢，t=1.3mm，材质Q235B Galvanized square tubes: 6X10 C-channel steel, t=1.3 mm, material: Q235B
| 油漆 Paint | 喷塑烤漆≥100μm Powder-coated baking paint ≥100 μm
屋面 Roof | 屋面板 Roof Panel | 0.5mm厚瓦楞钢板 0.5 mm thick corrugated steel plate
| 831吊顶瓦 Ceiling Tile | 831吊顶瓦0.3mm厚压型颜色白灰色+75的玻璃丝棉 831 ceiling tile, 0.3 mm thick, white-gray color + 75 mm glass wool
地板 Floor | 基板 Baseboard | 15mm玻镁地板，密度≥1.3g/cm³ 15 mm magnesium oxide board, density ≥1.3 g/cm³
墙面 Walls | 厚度 Thickness | 50mm厚彩钢岩棉双面菊纹板；内外板采用0.3mm镀铝锌彩钢板，颜色为白灰色 50 mm color steel rock wool double-sided chrysanthemum-pattern board; inner/outer panels: 0.3 mm galvanized color steel plate, white-gray color
角铁 Accessories | 镀锌 | 12顶部40*40角铁 厚度1.0 12 top 40*40 angle iron, 1.0 mm thickness
水槽 Gutter | 彩钢 (Color Steel) | 50U型槽 50 U-shaped channel
门 Door (Steel) | 规格（mm） Size (WH) | 宽X高=970*1970mm 门框0.8 门板铁皮0.4 9701970 mm; door frame 0.8 mm, door panel 0.4 mm iron sheet
| 材质 material | 钢制门 Steel
窗 Window (Aluminum Alloy) | 规格（mm） | 铝合金窗户，前窗：宽X高=950*1200mm；后窗：宽X高=950*1200； Front window: 9501200 mm; Rear window: 9501200 mm
| 玻璃 Glass | 单玻玻璃 玻璃厚度4mm Single-pane glass, 4 mm thickness
电器品牌 Electrical System | 电压 Voltage | 220V~250V
| 安泰电线 Antai Wiring | 入户总电源线6.0平方，空调线4.0平方，插座线2.5平方，照明开关线1.5平方 Main power line: 6.0 mm²; Air conditioning line: 4.0 mm²; Socket line: 2.5 mm²; Lighting switch line: 1.5 mm²
| 断路器 Circuit Breaker | 高分断小型断路器 High-breaking miniature circuit breaker
| 照明 Lighting | 1组双管LED日光灯，36W 1 set of dual-tube LED fluorescent lamp, 36W
| 插座 Sockets （The sockets are replaceable.） | 2个五孔插座10A，1个三孔空调插座16A，1个单联开关10A， 2× five-hole sockets (10A), 1× three-hole air conditioning socket (16A), 1× single-pole switch (10A)